## esp32-controller
Id	Designator	Footprint	Quantity	Designation	Price 1 peace	Total
1	C15	C_0805_2012Metric	1	22uF	0.20	0.20
2	C7,C8,C1,C9,C2,C17,C16,C3	C_0805_2012Metric	8	100nF	0.10	0.80
3	J3,J2,J1,J6,J4,J5	RJ45_Amphenol_54602-x08_Horizontal	6	RJ45	0.50	3.00
4	C4,C5,C11,C12,C6,C10	C_0805_2012Metric	6	4nF	0.10	0.60
5	U6,U11,U12,U5,U4,U10	SOT-23-5_HandSoldering	6	74AHC1G08	0.15	0.90
6	BOOT1,RESET1	SW_SPST_Omron_B3FS-100xP	2	SW_Omron_B3FS	0.15	0.30
7	R3	R_0805_2012Metric	1	330	0.10	0.10
8	TP2,TP1	TestPoint_Pad_D2.0mm	2	TestPoint
9	D1	LED_0805_2012Metric	1	LED	0.07	0.07
10	U3,U1,U8,U7,U9,U2	TSSOP-16_4.4x5mm_P0.65mm	6	SN65LVDS049	1.50	9.00
11	C14	C_0805_2012Metric	1	10uF	0.15	0.15
12	U14	ESP32-S3-WROOM-1	1	ESP32-S3-WROOM-1	4.90	4.90
13	R1,R2	R_0805_2012Metric	2	10k	0.10	0.20
14	J8	PinHeader_1x04_P2.54mm_Vertical	1	Conn_01x04_Pin	0.15	0.15
15	TP3	TestPoint_Pad_D1.5mm	1	SCK
16	TP4	TestPoint_Pad_D1.5mm	1	MOSI
17	J7	BarrelJack_Kycon_KLDX-0202-xC_Horizontal	1	Barrel_Jack_Switch	0.45	0.45
18	C13	C_0805_2012Metric	1	1uF	0.10	0.10
19	U13	SOT-223-3_TabPin2	1	AZ1117-3.3	0.15	0.15

					PCB	35.00

					SUM	56.07
					“21%” MwSt.	11.7747
					Assembly (Alex)	40.00

					TOTAL	107.8447