## led-driver
Id	Designator	Footprint	Quantity	Designation	Price [€]	Total [€]
1	D3,D11,D5,D2,D13,D8,D1,D7,D4,D9,D10,D6,D12	LED_0805_2012Metric	13	LED	0.07	0.91
2	C3,C4	C_0805_2012Metric	2	100nF	0.08	0.16
3	J2,J1	RJ45_Amphenol_54602-x08_Horizontal	2	RJ45	0.50	1.00
4	C5	C_0805_2012Metric	1	4nF	0.10	0.10
5	J3	PinSocket_1x02_P2.54mm_Vertical	1	Conn_01x02_Pin	0.10	0.10
6	J11,J5,J7,J6,J4,J8,J10,J9	PinHeader_2x06_P2.54mm_Vertical	8	Conn_02x06_Odd_Even	0.15	1.20
7	R1,R2	R_0805_2012Metric	2	100	0.10	0.20
8	C1	C_0805_2012Metric	1	1uF	0.10	0.10
9	C2	C_0805_2012Metric	1	10uF	0.15	0.15
10	R3	R_0805_2012Metric	1	2k4	0.10	0.10
11	U1	SOT-23-5	1	LP2985-33DBVR	0.25	0.25
12	U3	HTSSOP-20-1EP_4.4x6.5mm_P0.65mm_EP3.4x6.5mm_Mask2.75x3.43mm_ThermalVias	1	TLC5971PWP	1.90	1.90
13	U2	TSSOP-16_4.4x5mm_P0.65mm	1	SN65LVDS049	1.50	1.50
14	R5	R_0805_2012Metric	1	2k	0.10	0.10
15	R4	R_0805_2012Metric	1	0
								4.50	https://be.eurocircuits.com/
					PCB	3.00		2.00	https://portal.multi-circuit-boards.eu/

					SUM (Bauteile+Platine)	10.77
					“21%” MwSt.	2.2617

				60	Pieces	646.20
					“21%”	135.702

					TOTAL	781.90

				*Bauteilpreise beinhalten Rabatte von Bestellmengen für ~2 Sternenhimmel